## Feuille 1
TBP010 | U | Pose d'un receveur de douche.
Pose d'un receveur de douche de dimensions quelconques, par formation d'une plateforme d'élévation avec des briques creuses simples en terre cuite, pose avec du mortier de ciment, confectionné sur chantier, dosage 1:6.
Code interne |  | Désignation | Quantité | Unité | Prix unitaire | Prix total
mt04lcc010a |  | Brique creuse en terre cuite (mahón), à revêtir, 29x14x4 cm, pour utilisation en maçonnerie protégée (pièce en P), densité 860 kg/m³, selon NF EN 771-1. | 4 | U | 3.25 | 13
mt08aaa010a |  | Eau. | 0.006 | m³ | 17.85 | 0.11
mt01arg005a |  | Sable de carrière, pour mortier confectionné sur le chantier. | 0.013 | t | 191.34 | 2.49
mt08cem000a |  | Ciment gris en sacs. | 2 | kg | 1.3 | 2.6
mt01ara010a |  | Sable avec granulométrie de 0 à 5 mm de diamètre, propre. | 0.06 | m³ | 152.01 | 9.12
mq06hor010 |  | Bétonnière électrique avec une capacité de gâchage de 160 l. | 0.006 | h | 30.15 | 0.18
mo020 |  | Compagnon professionnel III/CP2 construction. | 2.138 | h | 57.66 | 123.28
mo113 |  | Ouvrier d'exécution I/OE1 construction. | 2.221 | h | 48.31 | 107.3
|  | Frais de chantier des unités d'ouvrage | 2 | % | 258.08 | 5.16
[5 empty] | Montant total HT: | 263.24