## Feuille 1
TBU110 | U | Colonne de douche avec temporisateur.
Colonne de douche avec temporisateur avec appui anti-blocage, avec fonction antilégionelle, en zamak, finition chromée, avec temps de flux ajustable entre 20 et 35 secondes, débit de 10 l/min, pomme de douche orientable avec prise d'alimentation apparente mâle de 3/4" et régulateur automatique de débit. Comprend vanne de passage, filtre et éléments de fixation.
Code interne |  | Désignation | Quantité | Unité | Prix unitaire | Prix total
mt31gmp610a |  | Colonne de douche avec temporisateur avec appui anti-blocage, avec fonction antilégionelle, en zamak, finition chromée, avec temps de flux ajustable entre 20 et 35 secondes, débit de 10 l/min, pomme de douche orientable avec prise d'alimentation apparente mâle de 3/4" et régulateur automatique de débit, pour mise en place en surface; y compris vanne de passage, filtre et éléments de fixation. | 1 | U | 3938.72 | 3938.72
mt37www010 |  | Produits complémentaires pour installations de plomberie. | 1 | U | 16.03 | 16.03
mo008 |  | Compagnon professionnel III/CP2 plombier. | 0.623 | h | 59.53 | 37.09
|  | Frais de chantier des unités d'ouvrage | 2 | % | 3991.84 | 79.84
Coût d'entretien décennal: 2.831,85Dhs les 10 premières années. |  |  |  |  | Montant total HT: | 4071.68