## Feuille 1
TBU120 | U | Colonne de douche avec temporisateur et thermostat.
Colonne de douche avec temporisateur et thermostat, avec prises d'alimentation cachées, en aluminium de 2,2 mm d'épaisseur, couleur grise, finition satinée, avec têtes en ABS de haute résistance, avec temps de flux de 30 secondes, limiteur de débit à 6 l/min, finition chromée, amortisseur de coup de bélier, pomme de douche orientable avec orifices anticalcaires. Comprend flexible d'alimentation de 1/2" de diamètre avec écrou tournant, vanne de passage, filtres et éléments de fixation.
Code interne |  |  | Désignation | Quantité | Unité | Prix unitaire | Prix total
mt31gmp600ea |  |  | Colonne de douche avec temporisateur et thermostat, avec prises d'alimentation cachées, en aluminium de 2,2 mm d'épaisseur, couleur grise, finition satinée, avec têtes en ABS de haute résistance, avec temps de flux de 30 secondes, limiteur de débit à 6 l/min, finition chromée, amortisseur de coup de bélier, pomme de douche orientable avec orifices anticalcaires, pour mise en place en surface; y compris flexible d'alimentation de 1/2" de diamètre avec écrou tournant, vanne de passage, filtres et éléments de fixation. | 1 | U | 5924.05 | 5924.05
mt37www010 |  |  | Produits complémentaires pour installations de plomberie. | 1 | U | 16.03 | 16.03
mo008 |  |  | Compagnon professionnel III/CP2 plombier. | 0.623 | h | 59.53 | 37.09
|  |  | Frais de chantier des unités d'ouvrage | 2 | % | 5977.17 | 119.54
Coût d'entretien décennal: 4.240,26Dhs les 10 premières années. | [5 empty] | Montant total HT: | 6096.71