## Feuille 1
TCD050 | m |  | Démontage d'une cheminée modulaire métallique.
Démontage d'une cheminée modulaire métallique, à paroi simple, de 150 mm de diamètre, avec des moyens manuels et mécaniques, installée dans l'extérieur du bâtiment, jusqu'à 35 m de hauteur, et chargement mécanique dans le camion ou la benne. Le prix comprend le démontage des accessoires et des supports de fixation.
Code interne |  | Désignation |  | Quantité | Unité | Prix unitaire | Prix total
mq07gte010d |  | Grue autopropulsée à bras télescopique avec une capacité d'élévation de 40 t et 35 m de hauteur maximale de travail. |  | 0.081 | h | 773.19 | 62.63
mo004 |  | Compagnon professionnel III/CP2 chauffagiste. |  | 0.182 | h | 64.2 | 11.68
mo103 |  | Ouvrier professionnel II/OP chauffagiste. |  | 0.182 | h | 55.25 | 10.06
|  | Frais de chantier des unités d'ouvrage |  | 2 | % | 84.37 | 1.69
[6 empty] | Montant total HT: | 86.06