## Feuille 1
TCE170 | U | Ballon échangeur, pour production d'E.C.S. et chauffage.
Ballon échangeur combiné, pour production d'E.C.S. et d'eau pour chauffage, de 800 l de capacité, hauteur 1686 mm, diamètre 790 mm, avec échangeur de serpentin pour E.C.S. en acier inoxydable, tonneau pour chauffage avec serpentin, isolation thermique de 100 mm d'épaisseur en mousse molle de polyuréthane sans CFC avec enveloppe en polystyrène. Comprend les vannes d'isolement, les éléments de montage et les accessoires nécessaires à son bon fonctionnement.
Code interne |  | Désignation | Quantité | Unité | Prix unitaire | Prix total
mt38csg400e |  | Ballon échangeur combiné, pour production d'E.C.S. et d'eau pour chauffage, de 800 l de capacité, hauteur 1686 mm, diamètre 790 mm, avec échangeur de serpentin pour E.C.S. en acier inoxydable, tonneau pour chauffage avec serpentin, isolation thermique de 100 mm d'épaisseur en mousse molle de polyuréthane sans CFC avec enveloppe en polystyrène. | 1 | U | 42420.1 | 42420.1
mt37sve010d |  | Vanne à sphère en laiton nickelé à visser de 1". | 6 | U | 138.58 | 831.48
mt38www011 |  | Produits complémentaires pour installations d'E.C.S. | 1 | U | 19.84 | 19.84
mo004 |  | Compagnon professionnel III/CP2 chauffagiste. | 1.784 | h | 59.53 | 106.2
mo103 |  | Ouvrier professionnel II/OP chauffagiste. | 1.784 | h | 51.22 | 91.38
|  | Frais de chantier des unités d'ouvrage | 2 | % | 43468.9 | 869.38
Coût d'entretien décennal: 9.311,05Dhs les 10 premières années. |  |  |  |  | Montant total HT: | 44338.3