## Feuille 1
TCE250 | U | Vanne pour radiateur.
Vanne manuelle pour radiateur, à soupape, d'équerre, avec connexion filetée de 24x19 mm compatible avec des adaptateurs pour tubes multicouche et connexion de 1/2" de diamètre avec le radiateur, avec corps en laiton, tige en acier inoxydable, garnitures en EPDM/HPF et commande manuelle en ABS, avec adaptateur pour assemblage à compression d'un tube de 16 mm de diamètre et 2 mm d'épaisseur avec filet 24x19 mm. Comprend les éléments de montage et les accessoires nécessaires à son bon fonctionnement.
Code interne |  | Désignation | Quantité | Unité | Prix unitaire | Prix total
mt38alb515a |  | Vanne manuelle pour radiateur, à soupape, d'équerre, avec connexion filetée de 24x19 mm compatible avec des adaptateurs pour tubes multicouche et connexion de 1/2" de diamètre avec le radiateur, avec corps en laiton, tige en acier inoxydable, garnitures en EPDM/HPF et commande manuelle en ABS. | 1 | U | 124.08 | 124.08
mt38alb500b |  | Adaptateur pour assemblage à compression d'un tube de 16 mm de diamètre et 2 mm d'épaisseur avec filet 24x19 mm. | 1 | U | 51.97 | 51.97
mt38www012 |  | Produits complémentaires pour installation de chauffage et d'E.C.S. | 0.1 | U | 28.74 | 2.87
mo004 |  | Compagnon professionnel III/CP2 chauffagiste. | 0.119 | h | 59.53 | 7.08
mo103 |  | Ouvrier professionnel II/OP chauffagiste. | 0.119 | h | 51.22 | 6.1
|  | Frais de chantier des unités d'ouvrage | 2 | % | 192.1 | 3.84
Coût d'entretien décennal: 54,86Dhs les 10 premières années. |  |  |  |  | Montant total HT: | 195.94