## Feuille 1
TCE300 | U | Compteur calorifique.
Compteur d'énergie pour chauffage, à jet simple, diamètre nominal 3/4", pour débit nominal 2,5 m³/h, avec sortie via radio, constitué d'un compteur volumétrique, un module électronique pour lecture de données, extractible, pour mesure des températures du compteur d'énergie et configuration de la quantité de pulsations avec batterie interne de 3 V et deux sondes de température, une pour l'aller et une pour le retour, avec T porte-sonde de température, de 3/4" de diamètre.
Code interne |  | Désignation | Quantité | Unité | Prix unitaire | Prix total
mt38alb730fi |  | Compteur d'énergie pour chauffage, à jet simple, diamètre nominal 3/4", pour débit nominal 2,5 m³/h, avec sortie via radio, constitué d'un compteur volumétrique, un module électronique pour lecture de données, extractible, pour mesure des températures du compteur d'énergie et configuration de la quantité de pulsations avec batterie interne de 3 V et deux sondes de température, une pour l'aller et une pour le retour. | 1 | U | 3988 | 3988
mt38alb732b |  | Jeu de raccords, de 3/4" de diamètre, pour compteur d'énergie. | 1 | U | 73.77 | 73.77
mt38alb731b |  | T porte-sonde de température, de 3/4" de diamètre, pour compteur d'énergie. | 2 | U | 137.17 | 274.34
mt38www012 |  | Produits complémentaires pour installation de chauffage et d'E.C.S. | 0.05 | U | 28.74 | 1.44
mo004 |  | Compagnon professionnel III/CP2 chauffagiste. | 0.476 | h | 59.53 | 28.34
|  | Frais de chantier des unités d'ouvrage | 2 | % | 4365.89 | 87.32
Coût d'entretien décennal: 1.113,30Dhs les 10 premières années. |  |  |  |  | Montant total HT: | 4453.21