## Feuille 1
TCE340 | U | Compteur d'eau.
Compteur d'eau pour chauffage à jets multiples, avec émetteur d'impulsions, à visser, de 40 mm de diamètre nominal et température maximale du liquide conduit 120°C.
Code interne |  | Désignation | Quantité | Unité | Prix unitaire | Prix total
mt37cic055e |  | Compteur d'eau pour chauffage à jets multiples, avec émetteur d'impulsions, à visser, de 40 mm de diamètre nominal et température maximale du liquide conduit 120°C. | 1 | U | 5855.79 | 5855.79
mt38www012 |  | Produits complémentaires pour installation de chauffage et d'E.C.S. | 1 | U | 28.74 | 28.74
mo004 |  | Compagnon professionnel III/CP2 chauffagiste. | 0.654 | h | 59.53 | 38.93
|  | Frais de chantier des unités d'ouvrage | 2 | % | 5923.46 | 118.47
Coût d'entretien décennal: 1.510,48Dhs les 10 premières années. |  |  |  |  | Montant total HT: | 6041.93