## Feuille 1
TCE340 | U | Compteur d'eau.
Compteur d'eau pour chauffage à jets multiples, avec émetteur d'impulsions, avec brides, de 50 mm de diamètre nominal et température maximale du liquide conduit 120°C.
Code interne |  | Désignation | Quantité | Unité | Prix unitaire | Prix total
mt37cic055f |  | Compteur d'eau pour chauffage à jets multiples, avec émetteur d'impulsions, avec brides, de 50 mm de diamètre nominal et température maximale du liquide conduit 120°C. | 1 | U | 7742.32 | 7742.32
mt38www012 |  | Produits complémentaires pour installation de chauffage et d'E.C.S. | 1 | U | 28.74 | 28.74
mo004 |  | Compagnon professionnel III/CP2 chauffagiste. | 0.833 | h | 59.53 | 49.59
|  | Frais de chantier des unités d'ouvrage | 2 | % | 7820.65 | 156.41
Coût d'entretien décennal: 1.994,27Dhs les 10 premières années. |  |  |  |  | Montant total HT: | 7977.06