## Feuille 1
TCE340 | U | Compteur d'eau.
Compteur pour E.C.S. à jet unique, avec émetteur d'impulsions, à visser, de 15 mm de diamètre nominal et température maximale du liquide conduit 90°C.
Code interne |  | Désignation | Quantité | Unité | Prix unitaire | Prix total
mt37cic040e |  | Compteur pour E.C.S. à jet unique, avec émetteur d'impulsions, à visser, de 15 mm de diamètre nominal et température maximale du liquide conduit 90°C. | 1 | U | 983.47 | 983.47
mt38www012 |  | Produits complémentaires pour installation de chauffage et d'E.C.S. | 1 | U | 28.74 | 28.74
mo004 |  | Compagnon professionnel III/CP2 chauffagiste. | 0.476 | h | 59.53 | 28.34
|  | Frais de chantier des unités d'ouvrage | 2 | % | 1040.55 | 20.81
Coût d'entretien décennal: 265,34Dhs les 10 premières années. |  |  |  |  | Montant total HT: | 1061.36