## Feuille 1
TCE420 | U | Groupe hydraulique pour circuits de chauffage, avec échangeur pour production d'E.C.S.
Station de décentralisation pour production d'E.C.S. instantanée, débit de 19 l/min, avec connexions pour le circuit de chauffage par plancher rayonnant et un circuit de chauffage supplémentaire, de 620x110x556 mm, avec échangeur à plaques en acier inoxydable, bypass avec vanne thermostatique, vanne de régulation de pression différentielle, surpresseur avec pompe de circulation à haute efficacité et vanne mélangeuse, vanne à régulation proportionnelle de débit pour priorité d'E.C.S., vanne à régulation proportionnelle de débit, filtres, tuyauteries avec isolation thermique et sortie d'alimentation en eau froide, avec boîte à encastrer, de 850x610x150 mm.
Code interne |  | Désignation | Quantité | Unité | Prix unitaire | Prix total
mt38eup225a |  | Station de décentralisation pour production d'E.C.S. instantanée, débit de 19 l/min, avec connexions pour le circuit de chauffage par plancher rayonnant et un circuit de chauffage supplémentaire, de 620x110x556 mm, avec échangeur à plaques en acier inoxydable, bypass avec vanne thermostatique, vanne de régulation de pression différentielle, surpresseur avec pompe de circulation à haute efficacité et vanne mélangeuse, vanne à régulation proportionnelle de débit pour priorité d'E.C.S., vanne à régulation proportionnelle de débit, filtres, tuyauteries avec isolation thermique et sortie d'alimentation en eau froide. | 1 | U | 42026.6 | 42026.6
mt38eup201a |  | Boîte à encastrer, de 850x610x150 mm, avec pieds d'appui, cadre et couvercle. | 1 | U | 5723.63 | 5723.63
mo004 |  | Compagnon professionnel III/CP2 chauffagiste. | 0.952 | h | 59.53 | 56.67
mo103 |  | Ouvrier professionnel II/OP chauffagiste. | 0.952 | h | 51.22 | 48.76
|  | Frais de chantier des unités d'ouvrage | 2 | % | 47855.7 | 957.11
[5 empty] | Montant total HT: | 48812.8