## Feuille 1
TCE420 | U | Groupe hydraulique pour circuits de chauffage, avec échangeur pour production d'E.C.S.
Station de décentralisation avec carcasse avec isolation thermique en EPP, pour production d'E.C.S. instantanée, débit de 19 l/min, avec connexions pour le circuit de chauffage par plancher rayonnant, de 578x280x390 mm, avec échangeur à plaques en acier inoxydable, vanne à régulation proportionnelle de débit pour priorité d'E.C.S., vanne de régulation de pression différentielle, surpresseur avec pompes de circulation à haute efficacité Grundfos et vanne mélangeuse, connexions pour la pompe de recirculation pour E.C.S. et bypass avec vanne thermostatique, avec jeu de vannes d'isolement de 3/4".
Code interne |  | Désignation | Quantité | Unité | Prix unitaire | Prix total
mt38eup325a |  | Station de décentralisation avec carcasse avec isolation thermique en EPP, pour production d'E.C.S. instantanée, débit de 19 l/min, avec connexions pour le circuit de chauffage par plancher rayonnant, de 578x280x390 mm, avec échangeur à plaques en acier inoxydable, vanne à régulation proportionnelle de débit pour priorité d'E.C.S., vanne de régulation de pression différentielle, surpresseur avec pompes de circulation à haute efficacité Grundfos et vanne mélangeuse, connexions pour la pompe de recirculation pour E.C.S. et bypass avec vanne thermostatique. | 1 | U | 33221.1 | 33221.1
mt38eup301a |  | Jeu de vannes d'isolement de 3/4". | 1 | U | 2868.49 | 2868.49
mo004 |  | Compagnon professionnel III/CP2 chauffagiste. | 0.952 | h | 59.53 | 56.67
mo103 |  | Ouvrier professionnel II/OP chauffagiste. | 0.952 | h | 51.22 | 48.76
|  | Frais de chantier des unités d'ouvrage | 2 | % | 36195 | 723.9
[5 empty] | Montant total HT: | 36918.9