## Feuille 1
TCE430 | U |  | Séparateur hydraulique.
Séparateur hydraulique à installer dans des installations de chauffage ou de refroidissement où est installée une pompe de circulation principale et au moins deux pompes de circulation secondaires, diamètre nominal 1 1/2", pour un débit maximal recommandé de 5,4 m³/h, composé d'un corps central avec quatre connexions latérales pour la connexion au circuit primaire et au circuit secondaire, purgeur d'air et carcasse en polypropylène expansé pour isolation thermique, avec support pour fixation murale.
Code interne |  | Désignation |  | Quantité | Unité | Prix unitaire | Prix total
mt38alb670c |  | Séparateur hydraulique à installer dans des installations de chauffage ou de refroidissement où est installée une pompe de circulation principale et au moins deux pompes de circulation secondaires, diamètre nominal 1 1/2", pour un débit maximal recommandé de 5,4 m³/h, composé d'un corps central avec quatre connexions latérales pour la connexion au circuit primaire et au circuit secondaire, purgeur d'air et carcasse en polypropylène expansé pour isolation thermique. |  | 1 | U | 8884.3 | 8884.3
mt38alb671c |  | Support pour fixation murale, pour séparateur hydraulique de 1 1/2" de diamètre nominal, avec visserie. |  | 1 | U | 241.54 | 241.54
mo011 |  | Compagnon professionnel III/CP2 monteur. |  | 0.238 | h | 59.53 | 14.17
mo080 |  | Ouvrier professionnel II/OP monteur. |  | 0.238 | h | 51.29 | 12.21
|  | Frais de chantier des unités d'ouvrage |  | 2 | % | 9152.22 | 183.04
Coût d'entretien décennal: 4.387,57Dhs les 10 premières années. | [5 empty] | Montant total HT: | 9335.26