## Feuille 1
TCE320 | U | Équipement prémonté avec compteur calorifique pour circuits de chauffage et E.C.S.
Équipement prémonté pour circuit de chauffage et production d'E.C.S. pour logement, avec compteur d'énergie de 2,5 m³/h de débit nominal et à relevé direct, alimentation du compteur par batterie, échangeur à plaques en acier inoxydable pour production d'E.C.S., DN 20 mm, avec collecteur modulaire composable DN 32 mm avec bouchons pleins, 4 vannes d'isolement avec thermomètre intégré, 2 vannes d'isolement, vanne mélangeuse thermostatique à 3 voies pour le circuit d'E.C.S., vanne à sphère à 2 voies avec servomoteur à actionnement 3 points, à 4 fils pour le circuit de chauffage, vanne à sphère à 2 voies avec servomoteur à actionnement 3 points, à 4 fils pour le circuit d'E.C.S., avec priorité d'E.C.S., pressostat pour détection de demande d'E.C.S., clapet antipollution avec porte-sondes et carcasse en polyéthylène expansé de 15 mm d'épaisseur pour isolation thermique.
Code interne |  | Désignation | Quantité | Unité | Prix unitaire | Prix total
mt38alb787a |  | Équipement prémonté pour circuit de chauffage et production d'E.C.S. pour logement, avec compteur d'énergie de 2,5 m³/h de débit nominal et à relevé direct, alimentation du compteur par batterie, échangeur à plaques en acier inoxydable pour production d'E.C.S., DN 20 mm, avec collecteur modulaire composable DN 32 mm avec bouchons pleins, 4 vannes d'isolement avec thermomètre intégré, 2 vannes d'isolement, vanne mélangeuse thermostatique à 3 voies pour le circuit d'E.C.S., vanne à sphère à 2 voies avec servomoteur à actionnement 3 points, à 4 fils pour le circuit de chauffage, vanne à sphère à 2 voies avec servomoteur à actionnement 3 points, à 4 fils pour le circuit d'E.C.S., avec priorité d'E.C.S., pressostat pour détection de demande d'E.C.S., clapet antipollution avec porte-sondes et carcasse en polyéthylène expansé de 15 mm d'épaisseur pour isolation thermique. | 1 | U | 21642.7 | 21642.7
mt38www012 |  | Produits complémentaires pour installation de chauffage et d'E.C.S. | 1 | U | 28.74 | 28.74
mo004 |  | Compagnon professionnel III/CP2 chauffagiste. | 1.189 | h | 59.53 | 70.78
|  | Frais de chantier des unités d'ouvrage | 2 | % | 21742.2 | 434.84
Coût d'entretien décennal: 5.544,25Dhs les 10 premières années. |  |  |  |  | Montant total HT: | 22177