## Feuille 1
TCL060 | U | Batterie électrique.
Batterie de chauffage électrique de 160 mm de diamètre, puissance calorifique de 1,5 kW, pour alimentation monophasée à 230 V et 50 Hz de fréquence, constituée de corps de tôle en acier galvanisé avec fût de raccordement au conduit avec joint périphérique, résistance blindée en acier inoxydable, boîte à bornes degré de protection IP40, interrupteur thermique avec réarmement automatique et interrupteur thermique avec réarmement manuel.
Code interne |  |  | Désignation | Quantité | Unité | Prix unitaire | Prix total
mt42ald420bce |  |  | Batterie de chauffage électrique de 160 mm de diamètre, puissance calorifique de 1,5 kW, pour alimentation monophasée à 230 V et 50 Hz de fréquence, constituée de corps de tôle en acier galvanisé avec fût de raccordement au conduit avec joint périphérique, résistance blindée en acier inoxydable, boîte à bornes degré de protection IP40, interrupteur thermique avec réarmement automatique et interrupteur thermique avec réarmement manuel. | 1 | U | 4884.6 | 4884.6
mo004 |  |  | Compagnon professionnel III/CP2 chauffagiste. | 0.236 | h | 59.53 | 14.05
mo103 |  |  | Ouvrier professionnel II/OP chauffagiste. | 0.236 | h | 51.22 | 12.09
|  |  | Frais de chantier des unités d'ouvrage | 2 | % | 4910.74 | 98.21
Coût d'entretien décennal: 751,34Dhs les 10 premières années. | [5 empty] | Montant total HT: | 5008.95