## Feuille 1
TCL060 | U | Batterie électrique.
Batterie de chauffage électrique de 250 mm de diamètre, puissance calorifique de 3 kW, pour alimentation monophasée à 230 V et 50 Hz de fréquence, constituée de corps de tôle en acier galvanisé avec fût de raccordement au conduit avec joint périphérique, résistance blindée en acier inoxydable, boîte à bornes degré de protection IP40, interrupteur thermique avec réarmement automatique et interrupteur thermique avec réarmement manuel.
Code interne |  | Désignation | Quantité | Unité | Prix unitaire | Prix total
mt42ald420dek |  | Batterie de chauffage électrique de 250 mm de diamètre, puissance calorifique de 3 kW, pour alimentation monophasée à 230 V et 50 Hz de fréquence, constituée de corps de tôle en acier galvanisé avec fût de raccordement au conduit avec joint périphérique, résistance blindée en acier inoxydable, boîte à bornes degré de protection IP40, interrupteur thermique avec réarmement automatique et interrupteur thermique avec réarmement manuel. | 1 | U | 5481.9 | 5481.9
mo004 |  | Compagnon professionnel III/CP2 chauffagiste. | 0.354 | h | 59.53 | 21.07
mo103 |  | Ouvrier professionnel II/OP chauffagiste. | 0.354 | h | 51.22 | 18.13
|  | Frais de chantier des unités d'ouvrage | 2 | % | 5521.1 | 110.42
Coût d'entretien décennal: 844,73Dhs les 10 premières années. |  |  |  |  | Montant total HT: | 5631.52