## Feuille 1
TCL060 | U |  | Batterie électrique.
Batterie de chauffage électrique de 355 mm de diamètre, puissance calorifique de 6 kW, pour alimentation monophasée à 230 V et 50 Hz de fréquence, constituée de corps de tôle en acier galvanisé avec fût de raccordement au conduit avec joint périphérique, 2 résistances blindées en acier inoxydable, boîte à bornes degré de protection IP40, interrupteur thermique avec réarmement automatique et interrupteur thermique avec réarmement manuel.
Code interne |  | Désignation |  | Quantité | Unité | Prix unitaire | Prix total
mt42ald420fir |  | Batterie de chauffage électrique de 355 mm de diamètre, puissance calorifique de 6 kW, pour alimentation monophasée à 230 V et 50 Hz de fréquence, constituée de corps de tôle en acier galvanisé avec fût de raccordement au conduit avec joint périphérique, 2 résistances blindées en acier inoxydable, boîte à bornes degré de protection IP40, interrupteur thermique avec réarmement automatique et interrupteur thermique avec réarmement manuel. |  | 1 | U | 8468.41 | 8468.41
mo004 |  | Compagnon professionnel III/CP2 chauffagiste. |  | 0.472 | h | 59.53 | 28.1
mo103 |  | Ouvrier professionnel II/OP chauffagiste. |  | 0.472 | h | 51.22 | 24.18
|  | Frais de chantier des unités d'ouvrage |  | 2 | % | 8520.69 | 170.41
Coût d'entretien décennal: 1.303,67Dhs les 10 premières années. | [5 empty] | Montant total HT: | 8691.1