## Feuille 1
TCN040 | U | Foyer.
Foyer fermé à bois, puissance 11,6 kW, couleur gris satiné.
Code interne |  | Désignation | Quantité | Unité | Prix unitaire | Prix total
mt38chf020h |  | Foyer fermé à bois, à charge frontale, puissance 11,6 kW (9.946 kcal/h), couleur gris satiné, en fonte, avec récupérateur de cendres, porte en fonte avec verre vitrocéramique résistant à des températures allant jusqu'à 800°C, entrée d'air réglable et système de régulation de sortie des fumées, selon NF EN 13229. | 1 | U | 13641.1 | 13641.1
mt38www010 |  | Produits complémentaires pour installation de chauffage. | 1 | U | 23 | 23
mo004 |  | Compagnon professionnel III/CP2 chauffagiste. | 0.59 | h | 59.53 | 35.12
mo103 |  | Ouvrier professionnel II/OP chauffagiste. | 0.59 | h | 51.22 | 30.22
|  | Frais de chantier des unités d'ouvrage | 2 | % | 13729.4 | 274.59
Coût d'entretien décennal: 2.380,68Dhs les 10 premières années. |  |  |  |  | Montant total HT: | 14004