## Feuille 1
TCN020 | U | Cheminée traditionnelle.
Cheminée traditionnelle "in situ", composée d'un foyer ouvert de briques réfractaires en terre cuite, pose avec du mortier réfractaire, type G, selon NF EN 998-2 et d'une hotte de briques creuses en terre cuite revêtue de plâtre.
Code interne |  | Désignation | Quantité | Unité | Prix unitaire | Prix total
mt05bre010b |  | Brique réfractaire en terre cuite, 23x6,5x6,5 cm, selon NF EN 771-1. | 425 | U | 9.91 | 4211.75
mt09moc150b |  | Mortier réfractaire, type G, selon NF EN 998-2, composé de ciment alumineux, additifs et granulats siliceux. | 0.161 | kg | 8.24 | 1.33
mt04lcc010a |  | Brique creuse en terre cuite (mahón), à revêtir, 29x14x4 cm, pour utilisation en maçonnerie protégée (pièce en P), densité 860 kg/m³, selon NF EN 771-1. | 90 | U | 3.25 | 292.5
mt04lcc010c |  | Brique creuse en terre cuite (tochana), à revêtir, 29x14x9 cm, pour utilisation en maçonnerie protégée (pièce en P), densité 805 kg/m³, selon NF EN 771-1. | 16 | U | 4 | 64
mt08aaa010a |  | Eau. | 0.032 | m³ | 17.85 | 0.57
mt01arg005a |  | Sable de carrière, pour mortier confectionné sur le chantier. | 0.257 | t | 191.34 | 49.17
mt08cem000a |  | Ciment gris en sacs. | 39.45 | kg | 1.3 | 51.29
mt09pye010a |  | Pâte de plâtre pour application en couche mince C6, selon NF EN 13279-1. | 0.03 | m³ | 1983.49 | 59.5
mt09pye010b |  | Pâte de plâtre de construction B1, selon NF EN 13279-1. | 0.17 | m³ | 1766.94 | 300.38
mt38www020 |  | Coupe-feu réglable en tôle d'acier. | 1 | U | 750.92 | 750.92
mt38www010 |  | Produits complémentaires pour installation de chauffage. | 2 | U | 23 | 46
mq06hor010 |  | Bétonnière électrique avec une capacité de gâchage de 160 l. | 0.128 | h | 30.15 | 3.86
mo020 |  | Compagnon professionnel III/CP2 construction. | 25.979 | h | 57.66 | 1497.95
mo113 |  | Ouvrier d'exécution I/OE1 construction. | 27.47 | h | 48.31 | 1327.08
mo033 |  | Compagnon professionnel III/CP2 plâtrier. | 2.598 | h | 57.66 | 149.8
mo071 |  | Ouvrier professionnel II/OP plâtrier. | 1.299 | h | 51.29 | 66.63
|  | Frais de chantier des unités d'ouvrage | 2 | % | 8872.73 | 177.45
Coût d'entretien décennal: 1.538,53Dhs les 10 premières années. |  |  |  |  | Montant total HT: | 9050.18