## Feuille 1
TCQ120 | U | Réservoir de surface.
Réservoir de fioul de surface de tôle d'acier, à simple enveloppe contenue dans un bassin de rétention, de capacité 40000 litres, pour consommations collectives.
Code interne |  | Désignation | Quantité | Unité | Prix unitaire | Prix total
mt38dep020M |  | Réservoir de gazole en tôle d'acier, apparente, à simple enveloppe contenue dans un bassin de rétention, avec une capacité de 40000 litres, pour consommations collectives, selon NF EN 12285-2. Traitement extérieur: sablage SA 2 1/2 et finition via apprêt d'époxy polyamide et polyuréthane blanc. Comprend couvercle de drainage et éléments de protection selon la norme. | 1 | U | 108034 | 108034
mt38dep022a |  | Indicateur de niveau pour réservoir de combustibles liquides. | 1 | U | 2425.47 | 2425.47
mt38dep023a |  | Interrupteur de niveau pour réservoir de combustibles liquides. | 1 | U | 454.99 | 454.99
mt38dep024c |  | Ensemble de bouche de charge, vannes et accessoires de connexion pour réservoir de combustibles liquides. | 1 | U | 1321.18 | 1321.18
mt43tco010ca |  | Tube en cuivre étiré à froid sans soudure, diamètre D=16/18 mm et 1 mm d'épaisseur, selon NF EN 1057. | 14.2 | m | 27.37 | 388.65
mt35aia090ad |  | Tube rigide en PVC, branchable, courbable à chaud, de couleur noire, de 32 mm de diamètre nominal, pour climatisation fixe en surface. Résistance à la compression 1250 N, résistance à l'impact 2 joules, température de travail -5°C jusqu'à 60°C, avec degré de protection IP547 selon NF EN 60529, propriétés électriques: isolant, non propagateur de la flamme. Selon NF EN 61386-1 et NF EN 61386-22. Comprend les colliers, les éléments de fixation et les accessoires (courbes, manchons, tés, coudes et courbes flexibles). | 10 | m | 42.61 | 426.1
mt38dep027a |  | Trappe de visite de 40x40 cm, pour inspection de réservoir de combustibles liquides de surface. Comprend les accessoires. | 1 | U | 540.51 | 540.51
mq07gte010d |  | Grue autopropulsée à bras télescopique avec une capacité d'élévation de 40 t et 35 m de hauteur maximale de travail. | 4.637 | h | 772.34 | 3581.34
mo004 |  | Compagnon professionnel III/CP2 chauffagiste. | 18.099 | h | 59.53 | 1077.43
mo103 |  | Ouvrier professionnel II/OP chauffagiste. | 18.099 | h | 51.22 | 927.03
|  | Frais de chantier des unités d'ouvrage | 2 | % | 119177 | 2383.54
Coût d'entretien décennal: 17.018,48Dhs les 10 premières années. |  |  |  |  | Montant total HT: | 121561