## Feuille 1
TCQ140 | U | Bouche de charge pour réservoir de combustible liquide.
Bouche de charge pour réservoir de combustible liquide, en laiton, de 2 1/2", hébergée dans l'armoire en tôle galvanisée.
Code interne |  |  | Désignation | Quantité | Unité | Prix unitaire | Prix total
mt38dep003b |  |  | Bouche de charge, en laiton, de 2 1/2", à visser. | 1 | U | 400.99 | 400.99
mt43www075 |  |  | Armoire en tôle galvanisée de 400x300x250 mm, avec porte et serrure triangle. | 1 | U | 843.08 | 843.08
mo004 |  |  | Compagnon professionnel III/CP2 chauffagiste. | 0.241 | h | 59.53 | 14.35
mo103 |  |  | Ouvrier professionnel II/OP chauffagiste. | 0.241 | h | 51.22 | 12.34
|  |  | Frais de chantier des unités d'ouvrage | 2 | % | 1270.76 | 25.42
Coût d'entretien décennal: 116,66Dhs les 10 premières années. | [5 empty] | Montant total HT: | 1296.18