## Feuille 1
TCQ140 | U |  | Bouche de charge pour réservoir de combustible liquide.
Bouche de charge pour réservoir de combustible liquide, en laiton, de 2 1/2", logée dans un regard de récupération des écoulements en polyéthylène haute densité.
Code interne |  | Désignation |  | Quantité | Unité | Prix unitaire | Prix total
mt38dep003b |  | Bouche de charge, en laiton, de 2 1/2", à visser. |  | 1 | U | 400.99 | 400.99
mt38dep750a |  | Regard de récupération des écoulements, en polyéthylène haute densité, de 394 mm de diamètre et 381 mm de hauteur, avec couvercle en fonte de fer et vanne de drainage. |  | 1 | U | 3039.6 | 3039.6
mo020 |  | Compagnon professionnel III/CP2 construction. |  | 0.241 | h | 57.66 | 13.9
mo113 |  | Ouvrier d'exécution I/OE1 construction. |  | 0.241 | h | 48.31 | 11.64
mo004 |  | Compagnon professionnel III/CP2 chauffagiste. |  | 0.241 | h | 59.53 | 14.35
mo103 |  | Ouvrier professionnel II/OP chauffagiste. |  | 0.241 | h | 51.22 | 12.34
|  | Frais de chantier des unités d'ouvrage |  | 2 | % | 3492.82 | 69.86
Coût d'entretien décennal: 320,64Dhs les 10 premières années. | [5 empty] | Montant total HT: | 3562.68