## Feuille 1
TCQ140 | U | Bouche de charge pour réservoir de combustible liquide.
Bouche de charge pour réservoir de combustible liquide, en laiton, de 3", hébergée dans une niche avec un cadre et une porte en tôle galvanisée (sans inclure la réalisation de la niche, ni la mise en place du cadre et de la porte).
Code interne |  |  | Désignation | Quantité | Unité | Prix unitaire | Prix total
mt38dep003c |  |  | Bouche de charge, en laiton, de 3", à visser. | 1 | U | 670.31 | 670.31
mt43www065 |  |  | Cadre et porte en tôle galvanisée de 400x300 mm, avec serrure triangle. | 1 | U | 786.75 | 786.75
mo004 |  |  | Compagnon professionnel III/CP2 chauffagiste. | 0.241 | h | 59.53 | 14.35
mo103 |  |  | Ouvrier professionnel II/OP chauffagiste. | 0.241 | h | 51.22 | 12.34
|  |  | Frais de chantier des unités d'ouvrage | 2 | % | 1483.75 | 29.68
Coût d'entretien décennal: 136,21Dhs les 10 premières années. | [5 empty] | Montant total HT: | 1513.43