## Feuille 1
TCQ210 | U | Réservoir de combustible liquide, de surface, en tôle d'acier.
Réservoir de fioul, de surface, placé à l'intérieur du bâtiment, de tôle d'acier, à simple paroi, avec une capacité de 15000 litres.
Code interne |  | Désignation | Quantité | Unité | Prix unitaire | Prix total
mt38dep001pa |  | Réservoir homologué de combustible liquide, apparente, en tôle d'acier, à simple paroi, de 1850 mm de diamètre et 6100 mm de longueur, avec une capacité de 15000 litres, selon NF EN 12285-2. Traitement extérieur: sablage SA 2 1/2 et finition via apprêt d'époxy polyamide et polyuréthane blanc. Comprend appuis et éléments de protection selon la norme. | 1 | U | 103554 | 103554
mt38dep004b |  | Tube plongeur de charge, pour réservoir de combustible liquide en tôle d'acier. | 1 | U | 4114.75 | 4114.75
mt38dep005b |  | Vanne de régulation de niveau, pour réservoir de combustible liquide en tôle d'acier. | 1 | U | 1371.14 | 1371.14
mt38dep006a |  | Indicateur de niveau avec sonde, pour réservoir de combustible liquide en tôle d'acier. | 1 | U | 966.97 | 966.97
mq04cag010a |  | Camion grue jusqu'à 6 t de charge maximale. | 0.58 | h | 483.44 | 280.4
mo004 |  | Compagnon professionnel III/CP2 chauffagiste. | 10.618 | h | 59.53 | 632.09
mo103 |  | Ouvrier professionnel II/OP chauffagiste. | 10.618 | h | 51.22 | 543.85
|  | Frais de chantier des unités d'ouvrage | 2 | % | 111463 | 2229.26
Coût d'entretien décennal: 26.149,19Dhs les 10 premières années. |  |  |  |  | Montant total HT: | 113692