## Feuille 1
TCQ210 | U | Réservoir de combustible liquide, de surface, en tôle d'acier.
Réservoir de fioul, de surface, placé à l'extérieur du bâtiment, de tôle d'acier, à simple paroi, avec une capacité de 50000 litres.
Code interne |  | Désignation | Quantité | Unité | Prix unitaire | Prix total
mt38dep001za |  | Réservoir homologué de combustible liquide, apparente, en tôle d'acier, à simple paroi, de 2450 mm de diamètre et 10600 mm de longueur, avec une capacité de 50000 litres, selon NF EN 12285-2. Traitement extérieur: sablage SA 2 1/2 et finition via apprêt d'époxy polyamide et polyuréthane blanc. Comprend appuis et éléments de protection selon la norme. | 1 | U | 279952 | 279952
mt38dep004c |  | Tube plongeur de charge, pour réservoir de combustible liquide en tôle d'acier. | 1 | U | 5468.63 | 5468.63
mt38dep005c |  | Vanne de régulation de niveau, pour réservoir de combustible liquide en tôle d'acier. | 1 | U | 5906.65 | 5906.65
mt38dep006a |  | Indicateur de niveau avec sonde, pour réservoir de combustible liquide en tôle d'acier. | 1 | U | 966.97 | 966.97
mq04cag010b |  | Camion grue jusqu'à 10 t de charge maximale. | 1.159 | h | 547.48 | 634.53
mo004 |  | Compagnon professionnel III/CP2 chauffagiste. | 22.081 | h | 59.53 | 1314.48
mo103 |  | Ouvrier professionnel II/OP chauffagiste. | 22.081 | h | 51.22 | 1130.99
|  | Frais de chantier des unités d'ouvrage | 2 | % | 295374 | 5907.48
Coût d'entretien décennal: 69.294,70Dhs les 10 premières années. |  |  |  |  | Montant total HT: | 301281