## Feuille 1
TCQ210 | U | Réservoir de combustible liquide, de surface, en tôle d'acier.
Réservoir de fioul, de surface, placé à l'extérieur du bâtiment, de tôle d'acier, à simple paroi, avec une capacité de 2000 litres.
Code interne |  | Désignation | Quantité | Unité | Prix unitaire | Prix total
mt38dep001fa |  | Réservoir homologué de combustible liquide, apparente, en tôle d'acier, à simple paroi, de 1100 mm de diamètre et 2300 mm de longueur, avec une capacité de 2000 litres, selon NF EN 12285-2. Traitement extérieur: sablage SA 2 1/2 et finition via apprêt d'époxy polyamide et polyuréthane blanc. Comprend appuis et éléments de protection selon la norme. | 1 | U | 40914.6 | 40914.6
mt38dep006a |  | Indicateur de niveau avec sonde, pour réservoir de combustible liquide en tôle d'acier. | 1 | U | 966.97 | 966.97
mq04cag010a |  | Camion grue jusqu'à 6 t de charge maximale. | 0.29 | h | 483.44 | 140.2
mo004 |  | Compagnon professionnel III/CP2 chauffagiste. | 6.395 | h | 59.53 | 380.69
mo103 |  | Ouvrier professionnel II/OP chauffagiste. | 6.395 | h | 51.22 | 327.55
|  | Frais de chantier des unités d'ouvrage | 2 | % | 42730 | 854.6
Coût d'entretien décennal: 10.024,45Dhs les 10 premières années. |  |  |  |  | Montant total HT: | 43584.6