## Feuille 1
TCV020 | m |  | Cheminée individuelle à paroi simple en acier vitrifié.
Cheminée modulaire métallique, constituée de tube à paroi simple de tôle d'acier avec recouvrement d'émail noir vitrifié, de 80 mm de diamètre intérieur et 0,8 mm d'épaisseur, pour assemblage emboîté avec joint d'étanchéité en silicone, pression de travail allant jusqu'à 200 Pa, pour l'évacuation des produits de la combustion du poêle ou de l'insert, à granulés. Comprend les accessoires, les pièces spéciales, les modules finaux et le matériau auxiliaire pour le montage et la fixation à l'ouvrage.
Code interne |  | Désignation |  | Quantité | Unité | Prix unitaire | Prix total
mt20din151a |  | Matériau auxiliaire pour montage et fixation à l'ouvrage des tubes à paroi simple de tôle d'acier, de 80 mm de diamètre intérieur. |  | 1 | U | 22.15 | 22.15
mt20din150ap |  | Tube à paroi simple de tôle d'acier avec recouvrement d'émail noir vitrifié, de 80 mm de diamètre intérieur et 0,8 mm d'épaisseur, pour assemblage emboîté avec joint d'étanchéité en silicone, pression de travail allant jusqu'à 200 Pa, selon NF EN 1856-2, avec le prix augmenté de 75% pour cause d'accessoires, pièces spéciales et modules finaux. |  | 1 | m | 646.15 | 646.15
mo004 |  | Compagnon professionnel III/CP2 chauffagiste. |  | 0.321 | h | 59.53 | 19.11
mo103 |  | Ouvrier professionnel II/OP chauffagiste. |  | 0.321 | h | 51.22 | 16.44
|  | Frais de chantier des unités d'ouvrage |  | 2 | % | 703.85 | 14.08
Coût d'entretien décennal: 179,48Dhs les 10 premières années. | [5 empty] | Montant total HT: | 717.93