## Feuille 1
TCV140 | m |  | Cheminée collective à paroi simple.
Cheminée collective modulaire métallique, constituée de tube à paroi simple d'acier inoxydable AISI 316L avec joint d'étanchéité, de 100 mm de diamètre intérieur, température maximale de 200°C, pression de travail allant jusqu'à 200 Pa, pour l'évacuation des produits de la combustion, avec surpression, des chaudières murales à condensation, à gaz. Comprend les accessoires, les pièces spéciales, les modules finaux et le matériau auxiliaire pour le montage et la fixation à l'ouvrage. Le prix ne comprend ni le conduit de connexion entre la chaudière et la cheminée collective ni les clapets antiretour.
Code interne |  | Désignation |  | Quantité | Unité | Prix unitaire | Prix total
mt20din201a |  | Matériau auxiliaire pour montage et fixation à l'ouvrage des tubes à paroi simple d'acier inoxydable AISI 316L avec joint d'étanchéité, de 100 mm de diamètre intérieur. |  | 1 | U | 33.4 | 33.4
mt20din200aq |  | Tube à paroi simple d'acier inoxydable AISI 316L avec joint d'étanchéité, de 100 mm de diamètre intérieur, température maximale de 200°C, pression de travail allant jusqu'à 200 Pa, selon NF EN 1856-2, avec le prix augmenté de 80% pour cause d'accessoires, pièces spéciales et modules finaux. |  | 1 | m | 1001.88 | 1001.88
mo004 |  | Compagnon professionnel III/CP2 chauffagiste. |  | 0.333 | h | 59.53 | 19.82
mo103 |  | Ouvrier professionnel II/OP chauffagiste. |  | 0.333 | h | 51.22 | 17.06
|  | Frais de chantier des unités d'ouvrage |  | 2 | % | 1072.16 | 21.44
Coût d'entretien décennal: 360,89Dhs les 10 premières années. | [5 empty] | Montant total HT: | 1093.6