## Feuille 1
TCV160 | m |  | Cheminée collective concentrique à double paroi.
Cheminée collective modulaire concentrique, métallique, constituée de tube à double paroi, de 125/210 mm de diamètre, composé de paroi intérieure d'acier inoxydable AISI 316L et paroi extérieure en acier galvanisé, température maximale de 450°C, pression de travail allant jusqu'à 40 Pa, installée à l'intérieur du bâtiment, pour l'évacuation des produits de la combustion et l’admission d’air comburant, avec tirage naturel, des chaudières murales à condensation, à gaz. Comprend les accessoires, les pièces spéciales, les modules finaux et le matériau auxiliaire pour le montage et la fixation à l'ouvrage. Le prix ne comprend pas le conduit de connexion entre la chaudière et la cheminée collective.
Code interne |  | Désignation |  | Quantité | Unité | Prix unitaire | Prix total
mt20din256a |  | Matériau auxiliaire pour montage et fixation à l'ouvrage des tubes à double paroi, de 125/210 mm de diamètre. |  | 1 | U | 80.31 | 80.31
mt20din255am |  | Tube à double paroi, de 125/210 mm de diamètre, composé de paroi intérieure d'acier inoxydable AISI 316L et paroi extérieure en acier galvanisé, température maximale de 450°C, pression de travail allant jusqu'à 40 Pa, selon NF EN 1856-1, avec le prix augmenté de 60% pour cause d'accessoires, pièces spéciales et modules finaux. |  | 1 | m | 2141.62 | 2141.62
mo004 |  | Compagnon professionnel III/CP2 chauffagiste. |  | 0.464 | h | 59.53 | 27.62
mo103 |  | Ouvrier professionnel II/OP chauffagiste. |  | 0.464 | h | 51.22 | 23.77
|  | Frais de chantier des unités d'ouvrage |  | 2 | % | 2273.32 | 45.47
Coût d'entretien décennal: 765,20Dhs les 10 premières années. | [5 empty] | Montant total HT: | 2318.79