## Feuille 1
TGE010 | U |  | Tige normalisée pour arrivée de gaz.
Taille normalisée pour arrivée de gaz, avec transition d'un tube de polyéthylène de 20 mm à un tube de cuivre de 20/22 mm, avec liaison monobloc et gaine métallique de protection de la liaison remplie de résine de polyuréthane comme protection anti-humidité, gaine de 2 m d'acier inoxydable de 22 mm de diamètre, protégée par un couvercle en élastomère pour éviter l'entrée d'eau.
Code interne |  | Désignation |  | Quantité | Unité | Prix unitaire | Prix total
mt43tal010x |  | Taille normalisée pour arrivée de gaz, avec transition d'un tube de polyéthylène de 20 mm à un tube de cuivre de 20/22 mm, avec liaison monobloc et gaine métallique de protection de la liaison remplie de résine de polyuréthane comme protection anti-humidité, gaine de 2 m d'acier inoxydable de 22 mm de diamètre, protégée par un couvercle en élastomère pour éviter l'entrée d'eau. |  | 1 | U | 351.07 | 351.07
mo010 |  | Compagnon professionnel III/CP2 installateur de gaz. |  | 0.118 | h | 59.53 | 7.02
mo109 |  | Ouvrier professionnel II/OP installateur de gaz. |  | 0.118 | h | 51.22 | 6.04
|  | Frais de chantier des unités d'ouvrage |  | 2 | % | 364.13 | 7.28
Coût d'entretien décennal: 63,14Dhs les 10 premières années. | [5 empty] | Montant total HT: | 371.41