## Feuille 1
TGE080 | U | Abri pour batterie de bouteilles de gaz de pétrole liquéfiés (GPL).
Abri de tôle en acier galvanisé pour le stockage d'une batterie de 4 bouteilles (2 de service et 2 de réserve), de 35 kg de capacité unitaire de gaz de pétrole liquéfiés (GPL).
Code interne |  | Désignation | Quantité | Unité | Prix unitaire | Prix total
mt43bbg060a |  | Abri en tôle d'acier galvanisé, de 1800x500x1600 mm, avec porte et grilles de ventilation, pour le stockage de 4 bouteilles de gaz de pétrole liquéfiés (GPL) (2 de service et 2 de réserve), placées en ligne. | 1 | U | 7056.37 | 7056.37
mo010 |  | Compagnon professionnel III/CP2 installateur de gaz. | 1.181 | h | 59.53 | 70.3
mo109 |  | Ouvrier professionnel II/OP installateur de gaz. | 1.181 | h | 51.22 | 60.49
|  | Frais de chantier des unités d'ouvrage | 2 | % | 7187.16 | 143.74
Coût d'entretien décennal: 366,55Dhs les 10 premières années. |  |  |  |  | Montant total HT: | 7330.9