## Feuille 1
TGE010 | U |  | Tige normalisée pour arrivée de gaz.
Taille normalisée pour arrivée de gaz, avec transition d'un tube de polyéthylène de 32 mm à un tube d'acier de 1", avec liaison monobloc et gaine métallique de protection de la liaison remplie de résine de polyuréthane comme protection anti-humidité.
Code interne |  | Désignation |  | Quantité | Unité | Prix unitaire | Prix total
mt43tal010g |  | Taille normalisée pour arrivée de gaz, avec transition d'un tube de polyéthylène de 32 mm à un tube d'acier de 1", avec liaison monobloc et gaine métallique de protection de la liaison remplie de résine de polyuréthane comme protection anti-humidité. |  | 1 | U | 411.39 | 411.39
mo010 |  | Compagnon professionnel III/CP2 installateur de gaz. |  | 0.118 | h | 59.53 | 7.02
mo109 |  | Ouvrier professionnel II/OP installateur de gaz. |  | 0.118 | h | 51.22 | 6.04
|  | Frais de chantier des unités d'ouvrage |  | 2 | % | 424.45 | 8.49
Coût d'entretien décennal: 73,60Dhs les 10 premières années. | [5 empty] | Montant total HT: | 432.94