## Feuille 1
TGI050 | U | Collecteur.
Collecteur en cuivre, avec entrée de 3/4" de diamètre et cinq dérivations de 1/2" de diamètre, pour union vissée, manomètre en acier inoxydable et vanne à sphère en laiton avec commande papillon. Comprend, les éléments de montage et les autres accessoires nécessaires à son bon fonctionnement.
Code interne |  | Désignation | Quantité | Unité | Prix unitaire | Prix total
mt43acc010e |  | Collecteur en cuivre, avec entrée de 3/4" de diamètre et cinq dérivations de 1/2" de diamètre, pour union vissée. | 1 | U | 1050.71 | 1050.71
mt43acc020 |  | Manomètre en acier inoxydable pour une pression de 0 à 600 mbar, de 100 mm de diamètre, filet de connexion de 1/2" et précision du 0,5%. | 1 | U | 1078.42 | 1078.42
mt43acv060a |  | Vanne à sphère en laiton avec commande papillon, avec filet cylindrique GAS femelle-mâle de 1/2" de diamètre, PN=5 bar, selon NF EN 331. | 1 | U | 143.67 | 143.67
mo010 |  | Compagnon professionnel III/CP2 installateur de gaz. | 0.496 | h | 59.53 | 29.53
mo109 |  | Ouvrier professionnel II/OP installateur de gaz. | 0.496 | h | 51.22 | 25.41
|  | Frais de chantier des unités d'ouvrage | 2 | % | 2327.74 | 46.55
Coût d'entretien décennal: 166,20Dhs les 10 premières années. |  |  |  |  | Montant total HT: | 2374.29