## Feuille 1
TGI050 | U | Collecteur.
Collecteur en cuivre, avec entrée de 3/4" de diamètre et six dérivations de 1/2" de diamètre, pour union vissée et manomètre en acier inoxydable. Comprend la prise de terre, les éléments de montage et les autres accessoires nécessaires à son bon fonctionnement.
Code interne |  | Désignation | Quantité | Unité | Prix unitaire | Prix total
mt43acc010g |  | Collecteur en cuivre, avec entrée de 3/4" de diamètre et six dérivations de 1/2" de diamètre, pour union vissée. | 1 | U | 1160.21 | 1160.21
mt43acc020 |  | Manomètre en acier inoxydable pour une pression de 0 à 600 mbar, de 100 mm de diamètre, filet de connexion de 1/2" et précision du 0,5%. | 1 | U | 1078.42 | 1078.42
mt35ttc010e |  | Conducteur de cuivre nu, de 25 mm². | 2 | m | 68.42 | 136.84
mt35ttc030 |  | Collier en laiton. | 1 | U | 19.16 | 19.16
mt35tte010b |  | Électrode pour réseau de prise de terre cuivré avec 300 µm, fabriqué en acier, de 15 mm de diamètre et de 2 m de longueur. | 1 | U | 246.31 | 246.31
mo010 |  | Compagnon professionnel III/CP2 installateur de gaz. | 0.378 | h | 59.53 | 22.5
mo109 |  | Ouvrier professionnel II/OP installateur de gaz. | 0.378 | h | 51.22 | 19.36
|  | Frais de chantier des unités d'ouvrage | 2 | % | 2682.8 | 53.66
Coût d'entretien décennal: 191,55Dhs les 10 premières années. |  |  |  |  | Montant total HT: | 2736.46