## Feuille 1
TIA130 | m | Câblage.
Câblage constitué de câble unipolaire H07V-K, sa tension assignée étant de 450/750 V, réaction au feu classe Eca, avec conducteur multifilaire de cuivre classe 5 (-K) de 4 mm² de section, avec isolation de PVC (V). Comprend les accessoires nécessaires pour être correctement installée.
Code interne |  | Désignation | Quantité | Unité | Prix unitaire | Prix total
mt35cun040ac |  | Câble unipolaire H07V-K, sa tension assignée étant de 450/750 V, réaction au feu classe Eca selon FR EN 50575, avec conducteur multifilaire de cuivre classe 5 (-K) de 4 mm² de section, avec isolation de PVC (V). | 1 | m | 14.46 | 14.46
mo006 |  | Compagnon professionnel III/CP2 installateur de réseaux et d'équipements de détection et de sécurité. | 0.024 | h | 59.53 | 1.43
mo105 |  | Ouvrier professionnel II/OP installateur de réseaux et d'équipements de détection et de sécurité. | 0.024 | h | 51.22 | 1.23
|  | Frais de chantier des unités d'ouvrage | 2 | % | 17.12 | 0.34
Coût d'entretien décennal: 0,87Dhs les 10 premières années. |  |  |  |  | Montant total HT: | 17.46