## Feuille 1
TIS010 | U | Signalisation des équipements contre les incendies.
Plaque de signalisation des équipements contre les incendies, en PVC photoluminescente, avec luminance après 10 minutes supérieure ou égale à 40 mcd/m², luminance après 60 minutes supérieure ou égale à 5,6 mcd/m² et temps d'atténuation de la luminance supérieur ou égal à 800 min, de 420x594 mm. Comprend les éléments de fixation.
Code interne |  |  | Désignation | Quantité | Unité | Prix unitaire | Prix total
mt41sny010hf |  |  | Plaque de signalisation des équipements contre les incendies, en PVC photoluminescente, avec luminance après 10 minutes supérieure ou égale à 40 mcd/m², luminance après 60 minutes supérieure ou égale à 5,6 mcd/m² et temps d'atténuation de la luminance supérieur ou égal à 800 min, de 420x594 mm. Comprend les éléments de fixation. | 1 | U | 178.57 | 178.57
mo113 |  |  | Ouvrier d'exécution I/OE1 construction. | 0.354 | h | 48.31 | 17.1
|  |  | Frais de chantier des unités d'ouvrage | 2 | % | 195.67 | 3.91
Coût d'entretien décennal: 127,73Dhs les 10 premières années. | [5 empty] | Montant total HT: | 199.58