## Feuille 1
TIS010 | U | Signalisation des équipements contre les incendies.
Plaque de signalisation des équipements contre les incendies, en aluminium photoluminescente, avec luminance après 10 minutes supérieure ou égale à 210 mcd/m², luminance après 60 minutes supérieure ou égale à 29 mcd/m² et temps d'atténuation de la luminance supérieur ou égal à 3000 min, de 297x297 mm. Comprend les éléments de fixation.
Code interne |  | Désignation | Quantité | Unité | Prix unitaire | Prix total
mt41sny010jc |  | Plaque de signalisation des équipements contre les incendies, en aluminium photoluminescente, avec luminance après 10 minutes supérieure ou égale à 210 mcd/m², luminance après 60 minutes supérieure ou égale à 29 mcd/m² et temps d'atténuation de la luminance supérieur ou égal à 3000 min, de 297x297 mm. Comprend les éléments de fixation. | 1 | U | 179.81 | 179.81
mo113 |  | Ouvrier d'exécution I/OE1 construction. | 0.354 | h | 48.31 | 17.1
|  | Frais de chantier des unités d'ouvrage | 2 | % | 196.91 | 3.94
Coût d'entretien décennal: 128,54Dhs les 10 premières années. |  |  |  |  | Montant total HT: | 200.85