## Feuille 1
TKS020 | U | Élévateur vertical.
Élévateur vertical de 1000x1500 mm, usage intérieur, pour franchir des dénivelés d'une hauteur maximale de 9 m, avec une capacité maximum de charge de 400 kg, une vitesse de 0,1 m/s et une puissance de 2,2 kW à 230 V et 50 Hz, avec unité de contrôle, sol de la plateforme antidérapant, bord périphérique de sécurité, rampe d'accès automatique, boutons, guides, fixations et dispositifs de sécurité.
Code interne |  | Désignation | Quantité | Unité | Prix unitaire | Prix total
mt39ses100A |  | Élévateur vertical de 1000x1500 mm, usage intérieur, pour franchir des dénivelés d'une hauteur maximale de 9 m, avec une capacité maximum de charge de 400 kg, une vitesse de 0,1 m/s et une puissance de 2,2 kW à 230 V et 50 Hz, avec unité de contrôle, sol de la plateforme antidérapant, bord périphérique de sécurité, rampe d'accès automatique. Comprend boutons, guides en acier et fixations au mur ou au sol à l'aide de poteaux de fixation, bouton d'urgence et clé de sécurité dans l'élévateur, tableau électrique et doubles circuits électriques de protection, limiteurs de vitesse, frein moteur électromagnétique et autres dispositifs de sécurité selon la norme en vigueur. | 1 | U | 280465 | 280465
mo016 |  | Compagnon professionnel III/CP2 ascensoriste. | 17.29 | h | 59.53 | 1029.27
mo085 |  | Ouvrier professionnel II/OP ascensoriste. | 17.29 | h | 51.22 | 885.59
|  | Frais de chantier des unités d'ouvrage | 2 | % | 282380 | 5647.6
Coût d'entretien décennal: 80.129,23Dhs les 10 premières années. |  |  |  |  | Montant total HT: | 288027