## Feuille 1
TLC020 | m |  | Câble électrique de 450/750 V de tension nominale.
Câble unipolaire H07V-K, sa tension assignée étant de 450/750 V, réaction au feu classe Eca, avec conducteur multifilaire de cuivre de 4 mm² de section, avec isolation de PVC. Comprend les accessoires et les éléments de fixation.
Code interne |  | Désignation |  | Quantité | Unité | Prix unitaire | Prix total
mt35cun040rc |  | Câble unipolaire H07V-K, sa tension assignée étant de 450/750 V, réaction au feu classe Eca selon FR EN 50575, avec conducteur multifilaire de cuivre de 4 mm² de section, avec isolation de PVC. |  | 1 | m | 6.85 | 6.85
mo003 |  | Compagnon professionnel III/CP2 électricien. |  | 0.059 | h | 64.2 | 3.79
|  | Frais de chantier des unités d'ouvrage |  | 2 | % | 10.64 | 0.21
Coût d'entretien décennal: 0,43Dhs les 10 premières années. | [5 empty] | Montant total HT: | 10.85