## Feuille 1
TLI070 | U | Tableau électrique pour logement de bâtiment collectif.
Tableau électrique de 14 modules protégé par 1 disjoncteur de connexion monophasé de 60 A, composé de: 3 interrupteurs différentiels (, 1 type A et 2 type AC), de 7 disjoncteurs magnétothermiques (, 2 de 16 A, 4 de 20 A, 1 de 32 A de courbe C) et d'un collecteur de terre, pour logement de bâtiment collectif de 70 m² avec un niveau de confort basique.
Code interne |  |  | Désignation | Quantité | Unité | Prix unitaire | Prix total
mt35cgm200c |  |  | Disjoncteur de connexion EDF différentiel, sélectif, bipolaire (2P), de 60 A, pour protection face aux surcharges et courts-circuits, selon NF C 62-411. | 1 | U | 1330.7 | 1330.7
mt35cgm225b |  |  | Interrupteur différentiel type AC de 40 A de 2 modules, selon NF EN 60898-1. | 2 | U | 722.52 | 1445.04
mt35cgm225e |  |  | Interrupteur différentiel type A de 40 A de 2 modules, selon NF EN 60898-1. | 1 | U | 893.21 | 893.21
mt35cgm021dacae |  |  | Disjoncteur magnétothermique, bipolaire (2P), avec 4,5 kA de pouvoir de coupure, de 16 A de courant nominal, courbe C. Selon NF EN 60898-1. | 2 | U | 204.27 | 408.54
mt35cgm021dacag |  |  | Disjoncteur magnétothermique, bipolaire (2P), avec 4,5 kA de pouvoir de coupure, de 20 A de courant nominal, courbe C. Selon NF EN 60898-1. | 4 | U | 221.61 | 886.44
mt35cgm021dacak |  |  | Disjoncteur magnétothermique, bipolaire (2P), avec 4,5 kA de pouvoir de coupure, de 32 A de courant nominal, courbe C. Selon NF EN 60898-1. | 1 | U | 246.45 | 246.45
mt35cgm015 |  |  | Collecteur de terre de 450 mm de largeur, équipé avec 40 connecteurs avec vis imperdables et un connecteur de 35 mm². | 1 | U | 419.75 | 419.75
mo003 |  |  | Compagnon professionnel III/CP2 électricien. | 3.472 | h | 64.2 | 222.9
|  |  | Frais de chantier des unités d'ouvrage | 2 | % | 5853.03 | 117.06
Coût d'entretien décennal: 208,95Dhs les 10 premières années. | [5 empty] | Montant total HT: | 5970.09