## Feuille 1
TLL170 | U | Prise de courant encastrée.
Prise de courant bipolaire (2P), gamme moyenne, intensité assignée 16 A, tension assignée 250 V, avec couvercle, de couleur blanche. Installation encastrée. Le prix ne comprend ni la boîte d'encastrement pour appareillage ni la plaque de finition.
Code interne |  | Désignation | Quantité | Unité | Prix unitaire | Prix total
mt33gmg500a |  | Prise de courant bipolaire (2P), à encastrer, gamme moyenne, intensité assignée 16 A, tension assignée 250 V, selon NF C 61314. | 1 | U | 62.65 | 62.65
mt33gmg505a |  | Couvercle pour prise de courant bipolaire (2P), gamme moyenne, de couleur blanche. | 1 | U | 37.56 | 37.56
mo003 |  | Compagnon professionnel III/CP2 électricien. | 0.177 | h | 59.53 | 10.54
|  | Frais de chantier des unités d'ouvrage | 2 | % | 110.75 | 2.22
Coût d'entretien décennal: 5,65Dhs les 10 premières années. |  |  |  |  | Montant total HT: | 112.97