## Feuille 1
TLL170 | U | Prise de courant encastrée.
Prise de courant bipolaire (2P), gamme moyenne, intensité assignée 16 A, tension assignée 250 V, avec couvercle, de couleur blanche et plaque de finition 1 poste, de couleur blanche. Installation encastrée. Le prix ne comprend pas la boîte d'encastrement pour appareillage.
Code interne |  | Désignation | Quantité | Unité | Prix unitaire | Prix total
mt33gmg500a |  | Prise de courant bipolaire (2P), à encastrer, gamme moyenne, intensité assignée 16 A, tension assignée 250 V, selon NF C 61314. | 1 | U | 62.65 | 62.65
mt33gmg505a |  | Couvercle pour prise de courant bipolaire (2P), gamme moyenne, de couleur blanche. | 1 | U | 37.56 | 37.56
mt33gmg950a |  | Plaque de finition 1 poste, gamme moyenne, de couleur blanche. | 1 | U | 33.71 | 33.71
mo003 |  | Compagnon professionnel III/CP2 électricien. | 0.224 | h | 59.53 | 13.33
|  | Frais de chantier des unités d'ouvrage | 2 | % | 147.25 | 2.95
Coût d'entretien décennal: 7,51Dhs les 10 premières années. |  |  |  |  | Montant total HT: | 150.2