## Feuille 1
TLL170 | U | Prise de courant encastrée.
Prise de courant avec contact de terre (2P+T), type Schuko, gamme moyenne, intensité assignée 16 A, tension assignée 250 V, avec couvercle, de couleur. Installation encastrée. Le prix ne comprend ni la boîte d'encastrement pour appareillage ni la plaque de finition.
Code interne |  | Désignation | Quantité | Unité | Prix unitaire | Prix total
mt33gmg510a |  | Prise de courant avec contact de terre (2P+T), type Schuko, à encastrer, gamme moyenne, intensité assignée 16 A, tension assignée 250 V, selon NF C 61314. | 1 | U | 63.05 | 63.05
mt33gmg515b |  | Couvercle pour prise de courant avec contact de terre (2P+T), type Schuko, gamme moyenne, de couleur. | 1 | U | 43.14 | 43.14
mo003 |  | Compagnon professionnel III/CP2 électricien. | 0.177 | h | 59.53 | 10.54
|  | Frais de chantier des unités d'ouvrage | 2 | % | 116.73 | 2.33
Coût d'entretien décennal: 5,95Dhs les 10 premières années. |  |  |  |  | Montant total HT: | 119.06