## Feuille 1
TLL200 | U | Prise de courant étanche, en saillie.
Prise de courant avec contact de terre (2P+T), étanche, type Schuko, avec degré de protection IP55, monobloc, gamme basique, intensité assignée 16 A, tension assignée 250 V, avec couvercle et cadre avec couvercle, de couleur grise. Installation en saillie.
Code interne |  | Désignation | Quantité | Unité | Prix unitaire | Prix total
mt33gbg517a |  | Prise de courant avec contact de terre (2P+T), étanche, type Schuko, avec degré de protection IP55 selon IEC 60439, monobloc, en saillie, gamme basique, intensité assignée 16 A, tension assignée 250 V, avec couvercle et cadre avec couvercle, de couleur grise, selon NF C 61314. | 1 | U | 154.97 | 154.97
mo003 |  | Compagnon professionnel III/CP2 électricien. | 0.295 | h | 59.53 | 17.56
|  | Frais de chantier des unités d'ouvrage | 2 | % | 172.53 | 3.45
Coût d'entretien décennal: 8,80Dhs les 10 premières années. |  |  |  |  | Montant total HT: | 175.98