## Feuille 1
TLL370 | U | Thermostat d'ambiance, encastré, antivandalisme.
Thermostat d'ambiance, antivandalisme, avec degré de protection IP44, gamme moyenne constitué de thermostat d'ambiance en matériau thermoplastique couleur blanche finition brillante avec écran digital, sonde de température de sol de 6 mm de diamètre couleur noire avec 4 m de câble, cadre adaptateur avec couvercle rabattable transparent en matériau thermoplastique couleur blanche finition brillante, avec degré de protection IP40 et plaque de finition antivandalisme, 1 poste en matériau thermoplastique couleur blanche finition brillante, avec joint d'étanchéité degré de protection IP44. Installation encastrée. Le prix ne comprend pas la boîte d'encastrement pour appareillage.
Code interne |  | Désignation | Quantité | Unité | Prix unitaire | Prix total
mt42gir092ab |  | Thermostat d'ambiance en matériau thermoplastique couleur blanche finition brillante avec écran digital, avec horloge programmatrice avec changement d'heure été/hiver automatique, programmateur horaire avec jusqu'à 32 points de commutation et 3 modes de fonctionnement (économie d'énergie, Party et vacances), tension d'alimentation 230 V, à encastrer. | 1 | U | 2922.97 | 2922.97
mt42gir095a |  | Sonde de température de sol de 6 mm de diamètre couleur noire avec 4 m de câble, pour connexion avec thermostat d'ambiance. | 1 | U | 300.73 | 300.73
mt42gir893b |  | Cadre adaptateur avec couvercle rabattable transparent en matériau thermoplastique couleur blanche finition brillante, avec degré de protection IP40, avec résistance aux rayons UV et aux intempéries. | 1 | U | 265.49 | 265.49
mt33gir801ab |  | Plaque de finition antivandalisme, 1 poste en matériau thermoplastique couleur blanche finition brillante, avec joint d'étanchéité degré de protection IP44, à montage facile (sans outils) et démontage au tournevis Torx T9 ou T10. | 1 | U | 163.91 | 163.91
mo003 |  | Compagnon professionnel III/CP2 électricien. | 0.331 | h | 64.2 | 21.25
|  | Frais de chantier des unités d'ouvrage | 2 | % | 3674.35 | 73.49
Coût d'entretien décennal: 149,91Dhs les 10 premières années. |  |  |  |  | Montant total HT: | 3747.84