## Feuille 1
TLS120 | U |  | Module solaire photovoltaïque intégré dans parapet.
Module solaire photovoltaïque à cellules en silicium monocristallin, puissance maximale (Wp) 130 W, tension à pleine puissance (Vmp) 13,8 V, intensité à pleine puissance (Imp) 9,42 A, tension dans circuit ouvert (Voc) 16,25 V, intensité de court-circuit (Isc) 9,91 A, efficacité 15,58%, 24 cellules de 156x156 mm, vitre extérieure en verre trempé de 6 mm d'épaisseur, couche adhésive de butyral de polyvinyle (PVB), couche postérieure en verre trempé de 6 mm d'épaisseur, température de travail -40°C jusqu'à 85°C, dimensions 1400x600x14 mm, résistance à la charge du vent 245 kg/m², résistance à la charge de la neige 551 kg/m², poids 27,47 kg, avec boîte de connexions avec diodes, câbles polarisés de 4 mm² de section et 900 mm de longueur et connecteurs MC4. Installation sur parapet. Comprend les accessoires de montage et le matériel de connexion électrique. Le prix ne comprend pas la structure support.
Code interne |  | Désignation |  | Quantité | Unité | Prix unitaire | Prix total
mt35sol210ii |  | Module solaire photovoltaïque à cellules en silicium monocristallin, pour intégration dans le parapet, puissance maximale (Wp) 130 W, tension à pleine puissance (Vmp) 13,8 V, intensité à pleine puissance (Imp) 9,42 A, tension dans circuit ouvert (Voc) 16,25 V, intensité de court-circuit (Isc) 9,91 A, efficacité 15,58%, 24 cellules de 156x156 mm, vitre extérieure en verre trempé de 6 mm d'épaisseur, couche adhésive de butyral de polyvinyle (PVB), couche postérieure en verre trempé de 6 mm d'épaisseur, température de travail -40°C jusqu'à 85°C, dimensions 1400x600x14 mm, résistance à la charge du vent 245 kg/m², résistance à la charge de la neige 551 kg/m², poids 27,47 kg, avec boîte de connexions avec diodes, câbles polarisés de 4 mm² de section et 900 mm de longueur et connecteurs MC4. |  | 1 | U | 3882.46 | 3882.46
mo003 |  | Compagnon professionnel III/CP2 électricien. |  | 0.276 | h | 59.53 | 16.43
mo102 |  | Ouvrier professionnel II/OP électricien. |  | 0.276 | h | 51.22 | 14.14
|  | Frais de chantier des unités d'ouvrage |  | 2 | % | 3913.03 | 78.26
Coût d'entretien décennal: 598,69Dhs les 10 premières années. | [5 empty] | Montant total HT: | 3991.29