## Feuille 1
TLT060 | U | Prise de terre avec plaque.
Prise de terre avec plaque d'acier galvanisé de 1000x500x3 mm.
Code interne |  |  | Désignation | Quantité | Unité | Prix unitaire | Prix total
mt35tte030b |  |  | Plaque en acier galvanisé pour prise de terre, de 1000x500x3 mm, avec borne de liaison. | 1 | U | 778.61 | 778.61
mt41pca010a |  |  | Feuillard de cuivre étamé, nu, de 30x2 mm. | 1 | m | 734.68 | 734.68
mt35tta010 |  |  | Regard en polypropylène pour prise de terre, de 300x300 mm, avec couvercle de registre. | 1 | U | 1012.61 | 1012.61
mt35tta030 |  |  | Barrette de mesure de l'installation électrique. | 1 | U | 629.46 | 629.46
mt35tta060 |  |  | Sac de 5 kg de sels minéraux pour l'amélioration de la conductivité de mises à terre. | 2 | U | 47.89 | 95.78
mt35www020 |  |  | Produits complémentaires pour installations de prise de terre. | 1 | U | 15.74 | 15.74
mq01ret020b |  |  | Rétro chargeuse sur pneus, de 70 kW. | 0.068 | h | 357.04 | 24.28
mq04dua020b |  |  | Dumper à décharge frontale de 2 t de charge utile. | 0.088 | h | 90.63 | 7.98
mq02rod010d |  |  | Plaque vibrante à guidage manuel, de 300 kg, largeur de travail 70 cm, réversible. | 0.132 | h | 62.47 | 8.25
mq02cia020j |  |  | Camion citerne, de 8 m³ de capacité. | 0.009 | h | 1037.87 | 9.34
mq04cab010c |  |  | Camion à benne basculante de 12 t de charge, de 162 kW. | 0.013 | h | 392.72 | 5.11
mo003 |  |  | Compagnon professionnel III/CP2 électricien. | 0.295 | h | 59.53 | 17.56
mo102 |  |  | Ouvrier professionnel II/OP électricien. | 0.295 | h | 51.22 | 15.11
mo113 |  |  | Ouvrier d'exécution I/OE1 construction. | 0.118 | h | 48.31 | 5.7
|  |  | Frais de chantier des unités d'ouvrage | 2 | % | 3360.21 | 67.2
Coût d'entretien décennal: 68,55Dhs les 10 premières années. | [5 empty] | Montant total HT: | 3427.41