## Feuille 1
TLT040 | U | Prise de terre avec conducteur nu, placé en boucle au fond de la tranchée.
Prise de terre avec conducteur de cuivre nu, de 25 mm², placé en boucle au fond de la tranchée.
Code interne |  |  | Désignation | Quantité | Unité | Prix unitaire | Prix total
mt35ttc010e |  |  | Conducteur de cuivre nu, de 25 mm². | 120 | m | 68.42 | 8210.4
mt35tta050 |  |  | Borne pour connexions électriques à union universelle. | 1 | U | 307.89 | 307.89
mt35tta080 |  |  | Barrette de mesure de l'installation électrique, à installer en façade. | 1 | U | 223.05 | 223.05
mt35www020 |  |  | Produits complémentaires pour installations de prise de terre. | 1 | U | 15.74 | 15.74
mq01exn050c |  |  | Pelleteuse sur pneus, de 85 kW, avec un brise-roche hydraulique. | 8.416 | h | 635.47 | 5348.12
mq04dua020b |  |  | Dumper à décharge frontale de 2 t de charge utile. | 1.53 | h | 90.63 | 138.66
mq02rod010d |  |  | Plaque vibrante à guidage manuel, de 300 kg, largeur de travail 70 cm, réversible. | 2.295 | h | 62.47 | 143.37
mq02cia020j |  |  | Camion citerne, de 8 m³ de capacité. | 0.153 | h | 1037.87 | 158.79
mo003 |  |  | Compagnon professionnel III/CP2 électricien. | 0.295 | h | 59.53 | 17.56
mo102 |  |  | Ouvrier professionnel II/OP électricien. | 0.295 | h | 51.22 | 15.11
mo113 |  |  | Ouvrier d'exécution I/OE1 construction. | 8.554 | h | 48.31 | 413.24
|  |  | Frais de chantier des unités d'ouvrage | 2 | % | 14991.9 | 299.84
Coût d'entretien décennal: 305,84Dhs les 10 premières années. | [5 empty] | Montant total HT: | 15291.8