## Feuille 1
TLV020 | U |  | Station de recharge de voitures électriques.
Station de recharge de voitures électriques composée de borne de recharge de véhicule électrique, pour mode de charge 3, selon IEC 61851-1, de 166x163x82 mm, couleur blanche, avec degrés de protection IP54 et IK10, pour alimentation monophasée à 230 V et 50 Hz de fréquence, de 7,4 kW de puissance, avec un connecteur type 2, intensité maximale de 32 A, selon IEC 62196, support de connecteur et 5 m de câble, avec communication via Wi-Fi et via Bluetooth pour contrôle depuis un smartphone, une tablette ou un PC par l'App, indicateur de l'état de charge avec led multicolore et disjoncteur différentiel pour la protection contre les fuites de courant continu. Comprend les éléments de fixation et les accessoires nécessaires pour être correctement installée.
Code interne |  | Désignation |  | Quantité | Unité | Prix unitaire | Prix total
mt35crg120b |  | Borne de recharge de véhicule électrique, pour mode de charge 3, selon IEC 61851-1, de 166x163x82 mm, couleur blanche, avec degrés de protection IP54 et IK10, pour alimentation monophasée à 230 V et 50 Hz de fréquence, de 7,4 kW de puissance, avec un connecteur type 2, intensité maximale de 32 A, selon IEC 62196, support de connecteur et 5 m de câble, avec communication via Wi-Fi et via Bluetooth pour contrôle depuis un smartphone, une tablette ou un PC par l'App, indicateur de l'état de charge avec led multicolore et disjoncteur différentiel pour la protection contre les fuites de courant continu, y compris les éléments de fixation. |  | 1 | U | 9205.84 | 9205.84
mo003 |  | Compagnon professionnel III/CP2 électricien. |  | 1.181 | h | 59.53 | 70.3
mo102 |  | Ouvrier professionnel II/OP électricien. |  | 1.181 | h | 51.22 | 60.49
|  | Frais de chantier des unités d'ouvrage |  | 2 | % | 9336.63 | 186.73
Coût d'entretien décennal: 476,17Dhs les 10 premières années. | [5 empty] | Montant total HT: | 9523.36