## Feuille 1
TLV020 | U |  | Station de recharge de voitures électriques.
Station de recharge de voitures électriques composée de borne de recharge de véhicule électrique de courant continu avec dispositif de reconnaissance faciale, écran tactile et lecteur de carte RFID, pour mode de charge 4, selon IEC 61851-1, de 350x350x150 mm, couleur noire, avec degrés de protection IP54 et IK10, pour alimentation monophasée à 230 V et 50 Hz de fréquence, intervalle de voltage de courant continu de 100 à 500 V, de 7,4 kW de puissance, avec un connecteur CHAdeMO, intensité maximale réglable de 6 à 32 A, selon IEC 62196, support de connecteur et 5 m de câble, avec communication 4G, via Wi-Fi, via Ethernet et via Bluetooth pour contrôle depuis un smartphone, une tablette ou un PC, lecteur de carte SIM pour connexion à internet, indicateur de l'état de charge avec led multicolore et disjoncteur différentiel pour la protection contre les fuites de courant continu, avec accès au menu de contrôle et de programmation, via reconnaissance faciale, mot de passe, carte RFID et par l'App. Comprend les éléments de fixation et les accessoires nécessaires pour être correctement installée.
Code interne |  | Désignation |  | Quantité | Unité | Prix unitaire | Prix total
mt35crg160b |  | Borne de recharge de véhicule électrique de courant continu avec dispositif de reconnaissance faciale, écran tactile et lecteur de carte RFID, pour mode de charge 4, selon IEC 61851-1, de 350x350x150 mm, couleur noire, avec degrés de protection IP54 et IK10, pour alimentation monophasée à 230 V et 50 Hz de fréquence, intervalle de voltage de courant continu de 100 à 500 V, de 7,4 kW de puissance, avec un connecteur CHAdeMO, intensité maximale réglable de 6 à 32 A, selon IEC 62196, support de connecteur et 5 m de câble, avec communication 4G, via Wi-Fi, via Ethernet et via Bluetooth pour contrôle depuis un smartphone, une tablette ou un PC, lecteur de carte SIM pour connexion à internet, indicateur de l'état de charge avec led multicolore et disjoncteur différentiel pour la protection contre les fuites de courant continu, avec accès au menu de contrôle et de programmation, via reconnaissance faciale, mot de passe, carte RFID et par l'App, y compris les éléments de fixation. |  | 1 | U | 42693.7 | 42693.7
mo003 |  | Compagnon professionnel III/CP2 électricien. |  | 1.181 | h | 59.53 | 70.3
mo102 |  | Ouvrier professionnel II/OP électricien. |  | 1.181 | h | 51.22 | 60.49
|  | Frais de chantier des unités d'ouvrage |  | 2 | % | 42824.5 | 856.49
Coût d'entretien décennal: 2.184,05Dhs les 10 premières années. | [5 empty] | Montant total HT: | 43681